## Entrée-Sortie
Nom du projet			Robot Pont					Version du :		13/03/15
Membres		MATILLAT Quentin				BLANCHARD Maxime				DROGUE Laurent				ALARCON Romain				FASION Adrien

µc N° :		Port A	Ex : Entrées analogiques			Port B	Ex : Afficheur LCD ou Entrées binaires et/ou Interruptions			Port C	Ex : Pilotage de (2) moteurs			Port D	E: Afficheur LCD ou Sorties binaires			Port E	Ex : Entrés analogiques
prise DB9	bit	Entrée 0/1	Entrée analogique		Sortie 0/1	Entrée 0/1	Entrée analogique	Interruption externe	Sortie 0/1	Entrée 0/1	COMM.	PWM	Sortie 0/1	Entrée 0/1			Sortie 0/1	Entrée 0/1	Entrée analogique		Sortie 0/1
1	0	Moteur Pas à Pas / (Out)				Mesure batterie / Entrée Analogique				Pont H Moteur Gauche / (Out)				Barre de LED / (Out)				Pont H Prise de force / (Out)
		RA0	ADC(0)		RA0	RB0	ADC(12)	INT0	RB0	RC0			RC0	RD0			RD0	RE0	ADC(5)		RE0
2	1	Moteur Pas à Pas / (Out)				Mesure trou / Entrée Analogique				Moteur Droit / PWM				Barre de LED / (Out)				Pont H Prise de force / (Out)
		RA1	ADC(1)		RA1	RB1	ADC(10)	INT1	RB1	RC1		PWM2	RC1	RD1			RD1	RE1	ADC(6)		RE1
3	2	Moteur Pas à Pas / (Out)				Détecteur trou [Droite] / (Entrée Analogique – Interruption)				Moteur Gauche / PWM				Barre de LED / (Out)				Pont H Moteur Pince / (Out)
		RA2	ADC(2)		RA2	RB2	ADC(8)	INT2	RB2	RC2		PWM1	RC2	RD2			RD2	= 1	ADC(7)		RE2
4	3	Moteur Pas à Pas / (Out)				Détecteur trou [Gauche] / (Entrée Analogique – Interruption)				Pont H Prise de force / (Out)				Barre de LED / (Out)
		RA3	ADC(3)		RA3	RB3	ADC(9)		RB3					RD3			RD3
5	4	Pont H Moteur Vérin / (Out)				Fin de Course Plié / (Input)				Pont H Prise de force / (Out)				Barre de LED / (Out)
		RA4			RA4	RB4	ADC(11)	PORT	RB4					RD4			RD4
6	5	Pont H Moteur Vérin / (Out)				Fin de Course Déplié / (Input)				Pont H Moteur Pince / (Out)				Barre de LED / (Out)
		RA5	ADC(4)		RA5	RB5		PORT	RB5					RD5			RD5
7	6					Pont H Moteur Pince / (Out)				Barre de LED / (Out)
				RB6		PORT	RB6	RC6	TX		RC6	RD6			RD6
8	7					Pont H Moteur Droit / (Out)				Barre de LED / (Out)
				RB7		PORT	RB7	RC7	RX		RC7	RD7			RD7
9			masse

## plan µcontroleur
ECIO40

VDD_OUT	1		40	VDD_IN
GND	2		39	RB7
	3		38	RB6
AN0 RA0	4		37	RB5
AN1 RA1	5		36	RB4 AN11
AN2 / VREF- RA2	6		35	RB3 AN9
AN3 / VREF+ RA3	7		34	RB2 AN8
RA4	8		33	RB1 AN10
AN4 RA5	9		32	RB0 AN12
	10		31	RC7
	11		30	RC6
	12		29	RC2 CCP1
RD0	13		28	RC1 CCP2
RD1	14		27	RC0
RD2	15		26	GND
RD3	16		25	RE2 AN7
RD4	17		24	RE1 AN6
RD5	18		23	RE0 AN5
RD6	19		22
RD7	20		21
mise à jour le 14/03/2013 CCP2 en RC1, pas d'entrée en RC2